## RESSORTC
RESSORT DE COMPRESSION
PARAMETRES DE CALCUL
|  | G (daN/mm2) | 7200 | Dext mm | 75
|  | Inox 1.4310 |  | d mm | 7.5
|  | F2 Dan | 80 | L 2 mm | 280
|  | F3 Dan | 133 | L 3 mm | 200
LIMITE D'UTILISATION
Si le taux 3 est superieur à 65 -> calcul à revoir
|  | F4 limite utilisation | 159.534 | kts | 1.1621
|  | L4 limite utilisation | 159.9487 | taux 2 réel | 37.878
|  | taux 4 réel maxi | 65 | taux 3 réel | 62.9722
DIMENTIONNEL
|  | L0 (libre) | 400.7547 | Dmoyen | 67.5
|  | Flambage du ressort | OUI | Dmoyen/d | 9
4 < Dmoyen/d < 12
|  | K raideur | 0.6625 | Grossissement diam ext | 1.816
|  | n spires utiles | 13.9762
|  | L5 à spires jointives | 116.0718 | F à spires jointives | 188.6024
|  | meulées |  | taux réel spires jointives | 89.2986
NOVARESSORT
|  | Matière: | Inox 1.4310 | Suivant norme EN 10270 - |  | 3
Données graphe |  | Tolérance générale : | Norme DIN 2095 - grade 2
400.7547 | 0 | Protection :
280 | 80 | Référence |  |  | Indice
200 | 133
116.0718 | 188.6024 |  |  |  | 2026-07-30
Note on G7: Choisir la nature du fil Acier Inox
Note on G28: Choisir pour les extremités: meulé non meulé
Note on J15: Coef. concentration des contraintes
Note on J24: Valeur a ajouter au diametre exterieur à spires jointives
d
Dmoyen
L5 (spires jointives)
L3 (travail)
L2 (en place)
L1 (libre)